## ORÇAMENTO
PLANILHA ORÇAMENTÁRIA
QUADRA POLIESPORTIVA - COBERTA
SANTA RITA DO SAPUCAÍ - MINAS GERAIS
SUB-ITEM | REFERÊNCIA | CÓDIGO |  | SERVIÇO | UNID | QTDE | PREÇO UNITÁRIO | PREÇO SUBITEM | PREÇO DO SERVIÇO
FASE 1
1. PRELIMINARES
1.1 | INSTALAÇÃO PLACA DE OBRA
1.1.1 | SETOP - JAN/2021 | ED-50152 | IIO-PLA-005 | FORNECIMENTO E COLOCAÇÃO DE PLACA DE OBRA EM CHAPA GALVANIZADA (3,00 X 1,5 0 M) - EM CHAPA GALVANIZADA 0,26 AFIXADAS COM REBITES 540 E PARAFUSOS 3/8, EM ESTRUTURA METÁLICA VIGA U 2" ENRIJECIDA COM METALON 20 X 20, SUPORTE EM EUCALIPTO AUTOCLAVADO PINTADAS | U | 1
1.2 | DEMOLIÇÃO
1.2.1 | SETOP - JAN/2021 | RO-41435 | - | DEMOLIÇÃO DE PAVIMENTO DE CONCRETO (EXECUÇÃO, INCLUINDO A REMOÇÃO DO MATERIAL DEMOLIDO) | M2 | 703.08
1.2.2 | SUDECAP - ABR/2021 | 02.13.02 | - | DEMOLIÇAO DE CONCRETO ARMADO - MANUAL, INCLUSIVE AFASTAMENTO | M3 | 4
1.2.3 | SINAPI - MAI/2021 | 97665 | - | REMOÇÃO DE LUMINÁRIAS, DE FORMA MANUAL, SEM REAPROVEITAMENTO. AF_12/2017 | UN | 6
1.3 | LOCAÇÃO DA OBRA
1.3.1 | SETOP - JAN/2021 | ED-50273 | LOC-OBR-005 | LOCAÇÃO DA OBRA (GABARITO) | M2 | 718.2
2. INFRAESTRUTURA
2.1 | SERVIÇOS GERAIS - FUNDAÇÃO
2.1.1 | SINAPI - MAI/2021 | 96523 | - | ESCAVAÇÃO MANUAL PARA BLOCO DE COROAMENTO OU SAPATA, COM PREVISÃO DE FÔRMA. AF_06/2017 | M3 | 30.68
2.1.2 | SINAPI - MAI/2021 | 96527 | - | ESCAVAÇÃO MANUAL DE VALA PARA VIGA BALDRAME, COM PREVISÃO DE FÔRMA. AF_06/2017 | M3 | 6.214
2.1.3 | SETOP - JAN/2021 | ED-49813 | FUN-LAS-010 | LASTRO DE BRITA 2 OU 3 APILOADO MANUALMENTE | M3 | 2.486
2.2 | FORMAS
2.2.1 | SINAPI - MAI/2021 | 96535 | - | FABRICAÇÃO, MONTAGEM E DESMONTAGEM DE FÔRMA PARA SAPATA, EM MADEIRA SERRADA, E=25 MM, 4 UTILIZAÇÕES. AF_06/2017 | M2 | 43.2
2.2.2 | SINAPI - MAI/2021 | 96536 | - | FABRICAÇÃO, MONTAGEM E DESMONTAGEM DE FÔRMA PARA VIGA BALDRAME, EM MADEIRA SERRADA, E=25 MM, 4 UTILIZAÇÕES. AF_06/2017 | M2 | 39.67
2.3 | ARMADURAS
2.3.1 | SINAPI - MAI/2021 | 96543 | - | ARMAÇÃO DE BLOCO, VIGA BALDRAME E SAPATA UTILIZANDO AÇO CA-60 DE 5 MM - MONTAGEM. AF_06/2017 | KG | 65
2.3.2 | SINAPI - MAI/2021 | 96546 | - | ARMAÇÃO DE BLOCO, VIGA BALDRAME OU SAPATA UTILIZANDO AÇO CA-50 DE 10 MM - MONTAGEM. AF_06/2017 | KG | 452
2.3.3 | SINAPI - MAI/2021 | 96547 | - | ARMAÇÃO DE BLOCO, VIGA BALDRAME OU SAPATA UTILIZANDO AÇO CA-50 DE 12,5 MM - MONTAGEM. AF_06/2017 | KG | 385
2.3.4 | SINAPI - MAI/2021 | 96548 | - | ARMAÇÃO DE BLOCO, VIGA BALDRAME OU SAPATA UTILIZANDO AÇO CA-50 DE 16 MM - MONTAGEM. AF_06/2017 | KG | 489
2.4 | CONCRETO
2.4.1 | SETOP - JAN/2021 | ED-49805 | FUN-CON-135 | FORNECIMENTO DE CONCRETO ESTRUTURAL, USINADO BOMBEADO, COM FCK 25 MPA, INCLUSIVE LANÇAMENTO, ADENSAMENTO E ACABAMENTO (FUNDAÇÃO) | M3 | 28.38
3. SUPERESTRUTURA
3.1 | ESTRUTURA METÁLICA - PERFIS
3.1.1 | SETOP - JAN/2021 | ED-49665 | EST-MET-010 | FORNECIMENTO, FABRICAÇÃO, TRANSPORTE E MONTAGEM DE ESTRUTURA METÁLICA EM PERFIS SOLDADOS, INCLUSIVE PINTURA PRIMER | KG | 8480.96
3.1.2 | COMPOSIÇÃO | COMP-EST-01 | 34 | INSTALAÇÃO DE TIRANTE Ø3/8" | KG | 143.57
3.2 | ESTRUTURA METÁLICA - PLACA DE BASE
3.2.1 | SINAPI - MAI/2021 | 40549 | - | PARAFUSO, COMUM, ASTM A307, SEXTAVADO, DIAMETRO 1/2" (12,7 MM), COMPRIMENTO 1" (25,4 MM) | CENTO | 2
3.2.2 | COMPOSIÇÃO | COMP-EST-02 | - | INSTALAÇÃO DE PLACA DE BASE A-36, COM ESPESSURA DE 15mm | KG | 340.13
3.3 | COBERTURA METÁLICA
3.3.1 | SINAPI - MAI/2021 | 94213 | - | TELHAMENTO COM TELHA DE AÇO/ALUMÍNIO E = 0,5 MM, COM ATÉ 2 ÁGUAS, INCLUSO IÇAMENTO. AF_07/2019 | M2 | 639.46
3.3.2 | SETOP - JAN/2021 | ED-48402 | COB-CUM-015 | COLOCAÇÃO DE CUMEEIRA GALVANIZADA TRAPEZOIDAL E = 0,50 MM, SIMPLES | M | 31.5
4. ACABAMENTOS
4.1 | PINTURA - ESTRUTURA METÁLICA
4.1.1 | SINAPI - MAI/2021 | 100743 | - | PINTURA COM TINTA ALQUÍDICA DE ACABAMENTO (ESMALTE SINTÉTICO BRILHANTE) PULVERIZADA SOBRE PERFIL METÁLICO EXECUTADO EM FÁBRICA (POR DEMÃO). AF_01/2020_P | M2 | 922.492
OBSERVAÇÃO: PARA PINTURA DA ESTRUTURA METÁLICA CONSIDEROU-SE 2 DEMÃOS, LOGO, A ÁREA DE SUPERFÍCIE A RECEBER PINTURA, DE 461,246 M², FOI MULTIPLICADA POR DOIS, TOTALIZANDO 922,492 M².
TOTAL: