## ORÇAMENTO
PLANILHA ORÇAMENTÁRIA
REFERÊNCIA SINAPI OUT/2021 E SETOP OUT/2021 – BDI 24,94%
ASFALTO SÃO BENEDITO
SANTA RITA DO SAPUCAÍ
ITEM | CÓDIGO | DESCRIÇÃO | UNID | QTDE | PREÇO UNITÁRIO S/BDI | PREÇO UNITÁRIO C/ BDI | PREÇO UNITÁRIO C/ BDI
1.0 |  | MOBILIZAÇÃO E DESMOBILIZAÇÃO
1.1 | ED-50392 | MOBILIZAÇÃO E DESMOBILIZAÇÃO DE OBRA - PARA OBRAS EXECUTADAS EM CENTROS URBANOS OU PRÓXIMOS DE CENTROS URBANOS | % | 0,50%
2.0 |  | INSTALAÇÕES INICIAIS DA OBRA
2.1 | ED-50152 | FORNECIMENTO E COLOCAÇÃO DE PLACA DE OBRA EM CHAPA GALVANIZADA (3,00 X 1,50 M) - EM CHAPA GALVANIZADA 0,26 AFIXADAS COM REBITES 540 E PARAFUSOS 3/8, EM ESTRUTURA METÁLICAVIGA U 2" ENRIJECIDA COM METALON 20 X 20, SUPORTE EM EUCALIPTO AUTOCLAVADO PINTADAS | U | 1,00
2.2 | ED-50135 | BARRACÃO DE OBRA, EM CHAPA DE COMPENSADO RESINADO, INCLUSIVE INSTALAÇÕES SANITÁRIAS E MOBILIÁRIO - PADRÃO DER-MG | m2 | 15,00
3.0 |  | OBRAS VIÁRIAS (RECAPEAMENTO)
3.1 | 96402 | EXECUÇÃO DE PINTURA DE LIGAÇÃO COM EMULSÃO ASFÁLTICA RR-2C. AF_11/2019 | M2 | 13.431,94
3.2 | 102330 | TRANSPORTE COM CAMINHÃO TANQUE DE TRANSPORTE DE MATERIAL ASFÁLTICO DE 30000 L, EM VIA URBANA PAVIMENTADA, DMT ATÉ 30KM (UNIDADE: TXKM). AF_07/2020 | t x km | 201,48
3.3 | 95995 | EXECUÇÃO DE PAVIMENTO COM APLICAÇÃO DE CONCRETO ASFÁLTICO, CAMADA DE ROLAMENTO - EXCLUSIVE CARGA E TRANSPORTE. AF_11/2019 | m3 | 345,27
3.4 | 95875 | TRANSPORTE COM CAMINHÃO BASCULANTE DE 10M³, EM VIA URBANA PAVIMENTADA, DMT ATÉ 30KM (UNIDADE: M3XKM). AF_07/2020 | t x km | 25.895,12
4.0 |  | DRENAGEM
4.1 | 94287 | EXECUÇÃO DE SARJETA DE CONCRETO USINADO, MOLDADA IN LOCO EM TRECHO RETO, 30CM BASE X 10CM ALTURA. AF_06/2016 | m | 1.555,02
4.2 | ED-48550 | BOCA DE LOBO SIMPLES (TIPO B - CONCRETO), QUADRO, GRELHA E CANTONEIRA, INCLUSIVE ESCAVAÇÃO, REATERRO E BOTA-FORA | un | 8,00
4.3 | COMPOSIÇÃO | LEVANTAMENTO DE TAMPÃO | Und | 9,00
5.0 |  | URBANIZAÇÃO E OBRAS COMPLEMENTARES
5.1 | ED-50412 | PARALELEPÍPEDO - RETIRADA E REASSENTAMENTO SOBRE COXIM DE AREIA | m² | 450,00
5.2 | 94273 | ASSENTAMENTO DE GUIA (MEIO-FIO) EM TRECHO RETO, CONFECCIONADA EM CONCRETO PRÉ-FABRICADO, DIMENSÕES 100X15X13X30CM (COMPRIMENTO X BASE INFERIOR X BASE SUPERIOR X ALTURA), PARA VIAS URBANAS (USO VIÁRIO). AF_06/2016 | m | 700,00
6.0 |  | SINALIZAÇÃO HORIZONTAL / VERTICAL
6.1 | 102512 | PINTURA DE EIXO VIÁRIO SOBRE ASFALTO COM TINTA RETRORREFLEXIVA A BASE DE RESINA ACRÍLICA COM MICROESFERAS DE VIDRO, APLICAÇÃO MECÂNICA COM DEMARCADORA AUTOPROPELIDA. AF_05/2021 | m | 3.710,04
TOTAL: