## Plan1
REFORMA - PRAÇA DAS CRIANÇAS
Área do Projeto: 478,16 m² |  |  |  |  | Fontes: SINAPI/SETOP/COMPOSIÇÕES |  |  |  |  | BDI: 24,75%
Data de elaboração do Orçamento: abril/25 |  |  |  |  | Data base: SINAPI fev/25 |  |  |  |  | Encargos Sociais: Não desonerado
SETOP ago/23
ITEM | CÓDIGO | BANCO | DESCRIÇÃO | UNID. | QUANT. | VALOR UNIT. | VALOR UNITÁRIO COM BDI | TOTAL SEM BDI | VALOR TOTAL COM BDI
1 |  |  | SERVIÇOS PRELIMINARES | [5 empty] | 9199.3285
1.1 | 102191 | SINAPI | REMOÇÃO DE VIDRO LISO COMUM DE ESQUADRIA COM BAGUETE DE ALUMÍNIO OU PVC. AF_01/2021 | m² | 3.08 | 22.92 | 28.5927 | 70.5936 | 88.0655 |  |  | 1.2475
1.2 | ED-48467 | SETOP | REMOÇÃO DE LOUÇAS (LAVATÓRIO, BANHEIRA, PIA, VASO SANITÁRIO, TANQUE), COM REAPROVEITAMENTO, INCLUSIVE AFASTAMENTO E EMPILHAMENTO, EXCLUSIVE TRANSPORTE E RETIRADA DO MATERIAL REMOVIDO NÃO REAPROVEITÁVEL | unid. | 4 | 42.58 | 53.1185 | 170.32 | 212.4742
1.3 | ED-48468 | SETOP | REMOÇÃO MANUAL DE LUMINÁRIA COMERCIAL, EMBUTIDA OU SOBREPOR, COM REAPROVEITAMENTO, INCLUSIVE AFASTAMENTO E EMPILHAMENTO, EXCLUSIVE TRANSPORTE E RETIRADA DO MATERIAL REMOVIDO NÃO REAPROVEITÁVEL | unid. | 3 | 10.5 | 13.0988 | 31.5 | 39.2963
1.4 | ED-48497 | SETOP | REMOÇÃO MANUAL DE ESQUADRIA METÁLICA, COM REAPROVEITAMENTO, INCLUSIVE MARCO/ALIZAR/GUARNIÇÕES, AFASTAMENTO E EMPILHAMENTO, EXCLUSIVE TRANSPORTE E RETIRADA DO MATERIAL REMOVIDO NÃO REAPROVEITÁVEL | m² | 3.08 | 18.33 | 22.8667 | 56.4564 | 70.4294
1.5 | ED-48494 | SETOP | REMOÇÃO MANUAL DE FOLHA DE PORTA OU JANELA DE MADEIRA OU METÁLICA, COM REAPROVEITAMENTO, INCLUSIVE AFASTAMENTO E EMPILHAMENTO, EXCLUSIVE TRANSPORTE E RETIRADA DO MATERIAL REMOVIDO NÃO REAPROVEITÁVEL | m² | 11.34 | 8.91 | 11.1152 | 101.0394 | 126.0467
1.6 | ED-48435 | SETOP | DEMOLIÇÃO MANUAL DE ALVENARIA DE TIJOLO CERÂMICO OU BLOCO DE CONCRETO, INCLUSIVE AFASTAMENTO E EMPILHAMENTO, EXCLUSIVE TRANSPORTE E RETIRADA DO MATERIAL DEMOLIDO | m³ | 47.88 | 16.4 | 20.459 | 785.232 | 979.5769
1.7 | ED-48502 | SETOP | DEMOLIÇÃO MANUAL DE REVESTIMENTO CERÂMICO, AZULEJO OU LADRILHO HIDRÁULICO, INCLUSIVE AFASTAMENTO E EMPILHAMENTO, EXCLUSIVE DEMOLIÇÃO DO REBOCO OU EMBOÇO, TRANSPORTE E RETIRADA DO MATERIAL DEMOLIDO | m² | 41.104 | 20.45 | 25.5114 | 840.5768 | 1048.6196
1.8 | ED-48480 | SETOP | DEMOLIÇÃO MANUAL DE PISO CERÂMICO OU LADRILHO HIDRÁULICO, INCLUSIVE AFASTAMENTO E EMPILHAMENTO, EXCLUSIVE DEMOLIÇÃO DE CONTRAPISO, TRANSPORTE E RETIRADA DO MATERIAL DEMOLIDO | m² | 21 | 16.36 | 20.4091 | 343.56 | 428.5911
1.9 | ED-48460 | SETOP | REMOÇÃO MANUAL DE FORRO DE PLACAS (GESSO, MINERAL, FIBRA, ISOPOR, COLMEIA, PVC, ETC.), COM REAPROVEITAMENTO, INCLUSIVE AFASTAMENTO E EMPILHAMENTO, EXCLUSIVE DEMOLIÇÃO DA ESTRUTURA DE SUSTENTAÇÃO, TRANSPORTE E RETIRADA DO MATERIAL REMOVIDO NÃO REAPROVEITÁVEL | m² | 21 | 1.84 | 2.2954 | 38.64 | 48.2034
1.10 | 97647 | SINAPI | REMOÇÃO DE TELHAS DE FIBROCIMENTO METÁLICA E CERÂMICA, DE FORMA MANUAL, SEM REAPROVEITAMENTO. AF_09/2023 | m² | 21 | 3.85 | 4.8029 | 80.85 | 100.8604
1.11 | ED-48515 | SETOP | REMOÇÃO MANUAL DE TUBULAÇÕES EMBUTIDAS DE REDE (ÁGUA, ELÉTRICA, GASES, ETC.), COM REAPROVEITAMENTO, INCLUSIVE RASGO EM ALVENARIA, REMOÇÃO DE ACESSÓRIOS DE FIXAÇÃO, AFASTAMENTO E EMPILHAMENTO, EXCLUSIVE TRANSPORTE E RETIRADA DO MATERIAL REMOVIDO NÃO REAPROVEITÁVEL | m | 33.7 | 8.24 | 10.2794 | 277.688 | 346.4158
1.12 |  | Comp. Prop. | FORNECIMENTO E COLOCAÇÃO DE PLACA DE OBRA EM CHAPA GALVANIZADA (3,00 X 1,5 0 M) - EM CHAPA GALVANIZADA 0,26 AFIXADAS COM REBITES 540 E PARAFUSOS 3/8, EM ESTRUTURA METÁLICA VIGA U 2" ENRIJECIDA COM METALON 20 X 20, SUPORTE EM EUCALIPTO AUTOCLAVADO PINTADAS | unid. | 1 | 1193.52 | 1488.9162 | 1193.52 | 1488.9162
1.13 | ED-51125 | SETOP | TRANSPORTE DE MATERIAL DEMOLIDO EM CAÇAMBA, EXCLUSIVE CARGA MANUAL OU MECÂNICA | m³ | 5 | 61.01 | 76.11 | 305.05 | 380.5499
1.14 | ED-29823 | SETOP | TAPUME FIXO DE PROTEÇÃO PARA FECHAMENTO DE OBRA EM TELHA METÁLICA GALVANIZADA, TIPO TRAPEZOIDAL, ESP. 0,5MM, COM MÓDULO NA DIMENSÃO DE (300X220)CM, COM REAPROVEITAMENTO, EXCLUSIVE PINTURA ESMALTE, INCLUSIVE PONTALETE E FIXAÇÃO | m² | 51.5 | 59.79 | 74.588 | 3079.185 | 3841.2833
2 |  |  | ALVENARIA | [5 empty] | 13168.2483
2.1 | ED-48195 | SETOP | ALVENARIA DE VEDAÇÃO COM BLOCO DE CONCRETO, ESP. 14CM, COM ACABAMENTO APARENTE, INCLUSIVE ARGAMASSA PARA ASSENTAMENTO | m² | 26.208 | 106.51 | 132.8712 | 2791.4141 | 3482.2891
2.2 | ED-48196 | SETOP | ALVENARIA DE VEDAÇÃO COM BLOCO DE CONCRETO, ESP. 19CM, COM ACABAMENTO APARENTE, INCLUSIVE ARGAMASSA PARA ASSENTAMENTO | m² | 46.2 | 29.23 | 36.4644 | 1350.426 | 1684.6564
2.3 | ED-9906 | SETOP | VERGA OU CONTRAVERGA EM CONCRETO ESTRUTURAL PARA VÃOS ACIMA DE 150CM, PREPARADO EM OBRA COM BETONEIRA, CONTROLE "A", COM FCK 20 MPA, MOLDADA IN LOCO, INCLUSIVE ARMAÇÃO | m³ | 1.1025 | 3021.25 | 3769.0094 | 3323.37 | 4145.9041
2.4 | ED-9903 | SETOP | VERGA OU CONTRAVERGA EM CONCRETO ESTRUTURAL PARA VÃOS DE ATÉ 150CM, PREPARADO EM OBRA COM BETONEIRA, CONTROLE "A", COM FCK 20 MPA, MOLDADA IN LOCO, INCLUSIVE ARMAÇÃO | m³ | 0.1635 | 2815.68 | 3512.5608 | 450.5 | 561.9987
2.5 |  | Comp. Prop. | MESA E BANCOS DE CONCRETO COM TABULEIRO DE XADREZ/DAMA PARA PRAÇAS | unid. | 4 | 660 | 823.35 | 2640 | 3293.4
3 |  |  | ESQUADRIAS | [5 empty] | 14957.7535
3.1 | 90843 | SINAPI | KIT DE PORTA DE MADEIRA PARA PINTURA, SEMI-OCA (LEVE OU MÉDIA), PADRÃO MÉDIO, 80X210CM, ESPESSURA DE 3,5CM, ITENS INCLUSOS: DOBRADIÇAS, MONTAGEM E INSTALAÇÃO DO BATENTE, FECHADURA COM EXECUÇÃO DO FURO - FORNECIMENTO E INSTALAÇÃO. AF_12/2019 | unid. | 3 | 1084.54 | 1352.9636 | 3253.62 | 4058.8909
3.2 | 90844 | SINAPI | KIT DE PORTA DE MADEIRA PARA PINTURA, SEMI-OCA (LEVE OU MÉDIA), PADRÃO MÉDIO, 90X210CM, ESPESSURA DE 3,5CM, ITENS INCLUSOS: DOBRADIÇAS, MONTAGEM E INSTALAÇÃO DO BATENTE, FECHADURA COM EXECUÇÃO DO FURO - FORNECIMENTO E INSTALAÇÃO. AF_12/2019 | unid. | 1 | 1161.07 | 1448.4348 | 1161.07 | 1448.4348
3.3 | ED-50983 | SETOP | PORTÃO DE GRADE, EXCLUSIVE CADEADO E PINTURA | m² | 2.52 | 396.48 | 494.6088 | 999.1296 | 1246.4142
3.4 | 102253 | SINAPI | DIVISORIA SANITÁRIA, TIPO CABINE, EM GRANITO CINZA POLIDO, ESP = 3CM, ASSENTADO COM ARGAMASSA COLANTE AC III-E, EXCLUSIVE FERRAGENS. AF_01/2021 | m² | 5.436 | 667.79 | 833.068 | 3630.1064 | 4528.5578
3.5 | 102255 | SINAPI | TAPA VISTA DE MICTÓRIO EM GRANITO CINZA POLIDO, ESP = 3CM, ASSENTADO COM ARGAMASSA COLANTE AC III-E . AF_01/2021 | m² | 0.54 | 726.45 | 906.2464 | 392.283 | 489.373
3.6 | ED-50978 | SETOP | PORTA METÁLICA PARA SANITÁRIO EM EM CHAPA GALVANIZADA, ESP. 1,25MM (GSG-18), DIMENSÃO (60X180)CM, TIPO DE ABRIR, UMA (1) FOLHA, INCLUSIVE BATENTE, ESTRUTURA EM METALON ( 20X30)MM, DOBRADIÇA E TRANQUETA, EXCLUSIVE PINTURA | unid. | 3 | 426.59 | 532.171 | 1279.77 | 1596.5131
3.7 | ED-50954 | SETOP | FORNECIMENTO DE JANELA BASCULANTE DE FERRO 1,00 x 0,60 M, INCLUSIVE ASSENTAMENTO, FERRAGENS E ACESSÓRIOS | m² | 1.2 | 477.23 | 595.3444 | 572.676 | 714.4133
3.8 | ED-50954 | SETOP | FORNECIMENTO DE JANELA BASCULANTE DE FERRO 0,70 x 0,70 M, INCLUSIVE ASSENTAMENTO, FERRAGENS E ACESSÓRIOS | m² | 1.47 | 477.23 | 595.3444 | 701.5281 | 875.1563
4 |  |  | LOUÇAS E METAIS | [5 empty] | 9661.401
4.1 | 86932 | SINAPI | VASO SANITÁRIO SIFONADO COM CAIXA ACOPLADA LOUÇA BRANCA - PADRÃO MÉDIO, INCLUSO ENGATE FLEXÍVEL EM METAL CROMADO, 1/2 X 40CM - FORNECIMENTO E INSTALAÇÃO. AF_01/2020 | unid. | 3 | 564.99 | 704.825 | 1694.97 | 2114.4751 |  |  | 1.2475
4.2 | 95472 | SINAPI | VASO SANITARIO SIFONADO CONVENCIONAL PARA PCD SEM FURO FRONTAL COM LOUÇA BRANCA SEM ASSENTO, INCLUSO CONJUNTO DE LIGAÇÃO PARA BACIA SANITÁRIA AJUSTÁVEL - FORNECIMENTO E INSTALAÇÃO. AF_01/2020 | unid. | 1 | 789.34 | 984.7017 | 789.34 | 984.7017
4.3 | 100858 | SINAPI | MICTÓRIO SIFONADO LOUÇA BRANCA - PADRÃO MÉDIO - FORNECIMENTO E INSTALAÇÃO. AF_01/2020 | unid. | 1 | 753.35 | 939.8041 | 753.35 | 939.8041
4.4 | 99635 | SINAPI | VÁLVULA DE DESCARGA METÁLICA, BASE 1 1/2", ACABAMENTO METALICO CROMADO - FORNECIMENTO E INSTALAÇÃO. AF_08/2021 | unid. | 1 | 400.21 | 499.262 | 400.21 | 499.262
4.5 | ED-48160 | SETOP | BARRA DE APOIO EM AÇO INOX POLIDO RETA, DN 1.1/4" (31,75MM), PARA ACESSIBILIDADE (PMR/PCR), COMPRIMENTO 80CM, INSTALADO EM PAREDE, INCLUSIVE FORNECIMENTO, INSTALAÇÃO E ACESSÓRIOS PARA FIXAÇÃO | unid. | 1 | 226.84 | 282.9829 | 226.84 | 282.9829
4.6 | ED-48162 | SETOP | BARRA DE APOIO EM AÇO INOX POLIDO RETA, DN 1.1/4" (31,75MM), PARA ACESSIBILIDADE (PMR/PCR), COMPRIMENTO 90CM, INSTALADO EM PAREDE, INCLUSIVE FORNECIMENTO, INSTALAÇÃO E ACESSÓRIOS PARA FIXAÇÃO | unid. | 1 | 218.8 | 272.953 | 218.8 | 272.953
4.7 | ED-48163 | SETOP | BARRA DE APOIO EM AÇO INOX POLIDO RETA, DN 1.1/4" (31,75MM), PARA ACESSIBILIDADE (PMR/PCR), COMPRIMENTO 40CM, INSTALADO EM PORTA/PAREDE, INCLUSIVE FORNECIMENTO, INSTALAÇÃO E ACESSÓRIOS PARA FIXAÇÃO | unid. | 1 | 135.03 | 168.4499 | 135.03 | 168.4499
4.8 | 100874 | SINAPI | PUXADOR PARA PCD, FIXADO NA PORTA - FORNECIMENTO E INSTALAÇÃO. AF_01/2020 | unid. | 1 | 346.31 | 432.0217 | 346.31 | 432.0217
4.9 | ED-50282 | SETOP | LAVATÓRIO DE LOUÇA BRANCA COM COLUNA, TAMANHO MÉDIO, INCLUSIVE ACESSÓRIOS DE FIXAÇÃO, VÁLVULA DE ESCOAMENTO DE METAL COM ACABAMENTO CROMADO, SIFÃO DE METAL TIPO COPO COM ACABAMENTO CROMADO, FORNECIMENTO, INSTALAÇÃO E REJUNTAMENTO, EXCLUSIVE TORNEIRA E ENGATE FLEXÍVEL | unid. | 3 | 471.69 | 588.4333 | 1415.07 | 1765.2998
4.10 | ED-2552 | SETOP | LAVATÓRIO DE CANTO DE LOUÇA BRANCA SEM COLUNA, TAMANHO PEQUENO, INCLUSIVE ACESSÓRIOS DE FIXAÇÃO COM PARAFUSO CASTELO, VÁLVULA DE ESCOAMENTO DE METAL COM ACABAMENTO CROMADO, SIFÃO DE METAL TIPO COPO COM ACABAMENTO CROMADO, FORNECIMENTO, INSTALAÇÃO E REJUNTAMENTO, EXCLUSIVE TORNEIRA E ENGATE FLEXÍVEL | unid. | 1 | 451.44 | 563.1714 | 451.44 | 563.1714 |  | \
4.11 | ED-50330 | SETOP | TORNEIRA METÁLICA PARA LAVATÓRIO, ABERTURA 1/4 DE VOLTA, ACABAMENTO CROMADO, COM AREJADOR, APLICAÇÃO DE MESA , INCLUSIVE ENGATE FLEXÍVEL METÁLICO, FORNECIMENTO E INSTALAÇÃO | unid. | 4 | 132.77 | 165.6306 | 531.08 | 662.5223
4.12 | ED-50290 | SETOP | TANQUE DE LOUÇA BRANCA COM COLUNA, CAPACIDADE 22 LITROS, INCLUSIVE ACESSÓRIOS DE FIXAÇÃO, VÁLVULA DE ESCOAMENTO DE METAL COM ACABAMENTO CROMADO, SIFÃO DE METAL TIPO COPO COM ACABAMENTO CROMADO, FORNECIMENTO, INSTALAÇÃO E REJUNTAMENTO, EXCLUSIVE TORNEIRA | unid. | 1 | 699.46 | 872.5764 | 699.46 | 872.5764
4.13 | ED-50331 | SETOP | TORNEIRA METÁLICA PARA TANQUE, ACABAMENTO CROMADO, BICO COM ROSCA, INCLUSIVE FORNECIMENTO E INSTALAÇÃO | unid. | 1 | 82.71 | 103.1807 | 82.71 | 103.1807
5 |  |  | ACESSÓRIOS | [5 empty] | 1294.1316
5.1 | ED-48182 | SETOP | DISPENSER EM PLÁSTICO PARA PAPEL TOALHA 2 OU 3 FOLHAS | unid. | 3 | 67.49 | 84.1938 | 202.47 | 252.5813
5.2 | ED-48183 | SETOP | PAPELEIRA PLASTICA TIPO DISPENSER PARA PAPEL HIGIENICO ROLAO | unid. | 4 | 66.76 | 83.2831 | 267.04 | 333.1324
5.3 | ED-48188 | SETOP | SABONETEIRA PLASTICA TIPO DISPENSER PARA SABONETE LIQUIDO COM RESERVATORIO 800 ML | unid. | 3 | 65.35 | 81.5241 | 196.05 | 244.5724
5.4 | ED-51152 | SETOP | ESPELHO CRISTAL, DIMENSÃO (40X60)CM, COM ESP. 4MM, EM ACABAMENTO LAPIDADO, INCLUSIVE FIXAÇÃO COM PARAFUSO TIPO FINESSON, FORNECIMENTO E INSTALAÇÃO | unid. | 3 | 123.94 | 154.6151 | 371.82 | 463.8455
6 |  |  | INSTALAÇÕES HIDRÁULICAS | [5 empty] | 4654.7344
6.1 |  |  | ESGOTO | [5 empty] | 1950.6534
6.1.1 | 37951 | SINAPI | JOELHO PVC, SOLDAVEL, PB, 45 GRAUS, DN 40 MM, PARA ESGOTO PREDIAL | unid. | 7 | 2.45 | 3.0564 | 17.15 | 21.3946
6.1.2 | 3518 | SINAPI | JOELHO PVC, SOLDAVEL, PB, 45 GRAUS, DN 50 MM, PARA ESGOTO PREDIAL | unid. | 7 | 3.77 | 4.7031 | 26.39 | 32.9215
6.1.3 | 3528 | SINAPI | JOELHO PVC, SOLDAVEL, PB, 45 GRAUS, DN 100 MM, PARA ESGOTO PREDIAL | unid. | 4 | 9.09 | 11.3398 | 36.36 | 45.3591
6.1.4 | 37949 | SINAPI | JOELHO PVC, SOLDAVEL, PB, 90 GRAUS, DN 40 MM, PARA ESGOTO PREDIAL | unid. | 12 | 2.21 | 2.757 | 26.52 | 33.0837
6.1.5 | 3526 | SINAPI | JOELHO PVC, SOLDAVEL, PB, 90 GRAUS, DN 50 MM, PARA ESGOTO PREDIAL | unid. | 12 | 3.04 | 3.7924 | 36.48 | 45.5088
6.1.6 | 3520 | SINAPI | JOELHO PVC, SOLDAVEL, PB, 90 GRAUS, DN 100 MM, PARA ESGOTO PREDIAL | unid. | 4 | 8.26 | 10.3043 | 33.04 | 41.2174
6.1.7 | 20140 | SINAPI | JUNCAO SIMPLES, PVC SERIE R, DN 40 X 40 MM, PARA ESGOTO PREDIAL | unid. | 1 | 8.52 | 10.6287 | 8.52 | 10.6287
6.1.8 | 20144 | SINAPI | JUNCAO SIMPLES, PVC SERIE R, DN 100 X 100 MM, PARA ESGOTO PREDIAL | unid. | 3 | 53.87 | 67.2028 | 161.61 | 201.6085
6.1.9 | 20168 | SINAPI | LUVA SIMPLES, PVC SERIE R, 50 MM, PARA ESGOTO PREDIAL | unid. | 23 | 10.07 | 12.5623 | 231.61 | 288.9335
6.1.10 | 20170 | SINAPI | LUVA SIMPLES, PVC SERIE R, 100 MM, PARA ESGOTO PREDIAL | unid. | 16 | 13.5 | 16.8413 | 216 | 269.46
6.1.11 | 39319 | SINAPI | TERMINAL DE VENTILACAO, 50 MM, SERIE NORMAL, ESGOTO PREDIAL | unid. | 4 | 9.07 | 11.3148 | 36.28 | 45.2593
6.1.12 | 7097 | SINAPI | TE SANITARIO, PVC, DN 50 X 50 MM, SERIE NORMAL, PARA ESGOTO PREDIAL | unid. | 4 | 7.47 | 9.3188 | 29.88 | 37.2753
6.1.13 | 7091 | SINAPI | TE SANITARIO, PVC, DN 100 X 100 MM, SERIE NORMAL, PARA ESGOTO PREDIAL | unid. | 4 | 15.91 | 19.8477 | 63.64 | 79.3909
6.1.14 | 5103 | SINAPI | CAIXA SIFONADA PVC, 100 X 100 X 50 MM, COM GRELHA REDONDA, BRANCA | unid. | 4 | 21.48 | 26.7963 | 85.92 | 107.1852
6.1.15 | 9835 | SINAPI | TUBO PVC SERIE NORMAL, DN 40 MM, PARA ESGOTO PREDIAL (NBR 5688) | m | 10 | 6.47 | 8.0713 | 64.7 | 80.7133
6.1.16 | 9838 | SINAPI | TUBO PVC SERIE NORMAL, DN 50 MM, PARA ESGOTO PREDIAL (NBR 5688) | m | 25 | 10.69 | 13.3358 | 267.25 | 333.3944
6.1.17 | 9836 | SINAPI | TUBO PVC SERIE NORMAL, DN 100 MM, PARA ESGOTO PREDIAL (NBR 5688) | m | 15 | 14.82 | 18.488 | 222.3 | 277.3193
6.2 |  |  | ÁGUA FRIA | [5 empty] | 2704.081
6.2.1 | 34639 | SINAPI | CAIXA D'AGUA/ RESERVATORIO EM POLIETILENO, 1500 LITROS, COM TAMPA | unid. | 1 | 1131.81 | 1411.933 | 1131.81 | 1411.933
6.2.2 | 96 | SINAPI | ADAPTADOR PVC SOLDAVEL, COM FLANGE E ANEL DE VEDACAO, 25 MM X 3/4", PARA CAIXA | unid. | 5 | 11.63 | 14.5084 | 58.15 | 72.5421
6.2.3 | 6005 | SINAPI | REGISTRO GAVETA COM ACABAMENTO E CANOPLA CROMADOS, SIMPLES, BITOLA 3/4" | unid. | 5 | 119.57 | 149.1636 | 597.85 | 745.8179
6.2.4 | 3529 | SINAPI | JOELHO PVC, SOLDAVEL, 90 GRAUS, 25 MM, COR MARROM, PARA AGUA FRIA PREDIAL | unid. | 33 | 0.69 | 0.86077 | 22.77 | 28.4056
6.2.5 | 7139 | SINAPI | TE SOLDAVEL, PVC, 90 GRAUS, 25 MM, PARA AGUA FRIA PREDIAL (NBR 5648) | unid. | 9 | 1.13 | 1.4097 | 10.17 | 12.6871
6.2.6 | 9868 | SINAPI | TUBO PVC, SOLDAVEL, DE 25 MM, AGUA FRIA (NBR-5648) | m | 40 | 3.92 | 4.8902 | 156.8 | 195.608
6.2.7 | 12774 | SINAPI | HIDROMETRO UNIJATO / MEDIDOR DE AGUA, DN 3/4", VAZAO MAXIMA DE 5 M3/H, PARA AGUA POTAVEL FRIA, RELOJOARIA PLANA, CLASSE B, HORIZONTAL (SEM CONEXOES) | unid. | 1 | 190.05 | 237.0874 | 190.05 | 237.0874
7 |  |  | INSTALAÇÕES ELÉTRICAS | [5 empty] | 1037.1091
7.1 | ED-48951 | SETOP | CABO DE COBRE FLEXÍVEL, CLASSE 5, ISOLAMENTO TIPO LSHF/ATOX, NÃO HALOGENADO, ANTICHAMA, TERMOPLÁSTICO, UNIPOLAR, SEÇÃO 2,5 MM2, 70°C, 450/750V | m | 35 | 4.23 | 5.2769 | 148.05 | 184.6924
7.2 | ED-48951 | SETOP | CABO DE COBRE FLEXÍVEL, CLASSE 5, ISOLAMENTO TIPO LSHF/ATOX, NÃO HALOGENADO, ANTICHAMA, TERMOPLÁSTICO, UNIPOLAR, SEÇÃO 2,5 MM2, 70°C, 450/750V | m | 22 | 4.23 | 5.2769 | 93.06 | 116.0924
7.3 | ED-48951 | SETOP | CABO DE COBRE FLEXÍVEL, CLASSE 5, ISOLAMENTO TIPO LSHF/ATOX, NÃO HALOGENADO, ANTICHAMA, TERMOPLÁSTICO, UNIPOLAR, SEÇÃO 2,5 MM2, 70°C, 450/750V | m | 10 | 4.23 | 5.2769 | 42.3 | 52.7693
7.4 | ED-48951 | SETOP | CABO DE COBRE FLEXÍVEL, CLASSE 5, ISOLAMENTO TIPO LSHF/ATOX, NÃO HALOGENADO, ANTICHAMA, TERMOPLÁSTICO, UNIPOLAR, SEÇÃO 2,5 MM2, 70°C, 450/750V | m | 21 | 4.23 | 5.2769 | 88.83 | 110.8154
7.5 | 2688 | SINAPI | ELETRODUTO PVC FLEXIVEL CORRUGADO, COR AMARELA, DE 25 MM | m | 43.15 | 3 | 3.7425 | 129.45 | 161.4889
7.6 | 1872 | SINAPI | CAIXA DE PASSAGEM, EM PVC, DE 4" X 2", PARA ELETRODUTO FLEXIVEL CORRUGADO | unid. | 7 | 2.89 | 3.6053 | 20.23 | 25.2369
7.7 | 12001 | SINAPI | CAIXA OCTOGONAL DE FUNDO MOVEL, EM PVC, DE 4" X 4", PARA ELETRODUTO FLEXIVEL CORRUGADO | unid. | 7 | 7.48 | 9.3313 | 52.36 | 65.3191
7.8 | ED-49231 | SETOP | DISJUNTOR MONOPOLAR TERMOMAGNÉTICO 5KA, DE 20A | unid. | 1 | 21.89 | 27.3078 | 21.89 | 27.3078
7.9 | ED-49231 | SETOP | DISJUNTOR MONOPOLAR TERMOMAGNÉTICO 5KA, DE 20A | unid. | 1 | 21.89 | 27.3078 | 21.89 | 27.3078
7.10 | 38062 | SINAPI | INTERRUPTOR SIMPLES 10A, 250V, CONJUNTO MONTADO PARA EMBUTIR 4" X 2" (PLACA + SUPORTE + MODULO) | unid. | 5 | 6.52 | 8.1337 | 32.6 | 40.6685
7.11 | 39805 | SINAPI | QUADRO DE DISTRIBUICAO, EM PVC, DE EMBUTIR, COM BARRAMENTO TERRA / NEUTRO, PARA 12 DISJUNTORES NEMA OU 16 DISJUNTORES DIN | unid. | 1 | 163.69 | 204.2033 | 163.69 | 204.2033
7.12 | 7528 | SINAPI | TOMADA 2P+T 10A, 250V, CONJUNTO MONTADO PARA EMBUTIR 4" X 2" (PLACA + SUPORTE + MODULO) | unid. | 2 | 8.5 | 10.6037 | 17 | 21.2075
8 |  |  | PISO | [5 empty] | 2462.0192
8.1 | ED-50724 | SETOP | REVESTIMENTO COM CERÂMICA APLICADO EM PISO, ACABAMENTO ESMALTADO, AMBIENTE INTERNO, PADRÃO EXTRA, DIMENSÃO DA PEÇA ATÉ 2025 CM2, PEI IV, ASSENTAMENTO COM ARGAMASSA INDUSTRIALIZADA, INCLUSIVE REJUNTAMENTO | m² | 22.75 | 86.75 | 108.2206 | 1973.5625 | 2462.0192
9 |  |  | ACABAMENTOS (REVESTIMENTO E PINTURA) | [5 empty] | 11431.658
9.1 | ED-50727 | SETOP | CHAPISCO COM ARGAMASSA, TRAÇO 1:3 (CIMENTO E AREIA), ESP 5MM, APLICADO EM ALVENARIA/ESTRUTURA DE CONCRETO COM COLHER, INCLUSIVE ARGAMASSA COM PREPARO MECANIZADO | m² | 145.776 | 9.3 | 11.6018 | 1355.7168 | 1691.2567
9.2 | ED-50761 | SETOP | REBOCO COM ARGAMASSA, TRAÇO 1:2:8 (CIMENTO, CAL E AREIA), ESP. 20MM, APLICAÇÃO MANUAL, INCLUSIVE ARGAMASSA COM PREPARO MECANIZADO, EXCLUSIVE CHAPISCO | m² | 145.776 | 35.18 | 43.8871 | 5128.3997 | 6397.6786
9.3 | ED-9081 | SETOP | REVESTIMENTO COM CERÂMICA APLICADO EM PAREDE, ACABAMENTO ESMALTADO, AMBIENTE INTERNO/EXTERNO, PADRÃO EXTRA, DIMENSÃO DA PEÇA ATÉ 2025 CM2, PEI III, ASSENTAMENTO COM ARGAMASSA INDUSTRIALIZADA, INCLUSIVE REJUNTAMENTO | m² | 14.28 | 73.79 | 92.053 | 1053.7212 | 1314.5172
9.4 | ED-50514 | SETOP | PREPARAÇÃO PARA EMASSAMENTO OU PINTURA (LÁTEX/ ACRÍLICA) EM PAREDE, INCLUSIVE UMA (1) DEMÃO DE SELADOR ACRÍLICO | m² | 18.222 | 6.82 | 8.508 | 124.274 | 155.0319
9.5 | 95626 | SINAPI | APLICAÇÃO MANUAL DE TINTA LÁTEX ACRÍLICA EM PAREDES EXTERNAS, DUAS DEMÃOS. AF_03/2024 | m² | 50.81 | 16.83 | 20.9954 | 855.1323 | 1066.7775 |  |  | 10.782
9.6 | 88489 | SINAPI | PINTURA LÁTEX ACRÍLICA PREMIUM, APLICAÇÃO MANUAL EM PAREDES, DUAS DEMÃOS. AF_04/2023 | m² | 45.014 | 13.64 | 17.0159 | 613.991 | 765.9537 |  |  | 11.592
9.7 | ED-50515 | SETOP | PREPARAÇÃO PARA EMASSAMENTO OU PINTURA (LÁTEX/ ACRÍLICA) EM TETO, INCLUSIVE UMA (1) DEMÃO DE SELADOR ACRÍLICO | m² | 3.7917 | 8.55 | 10.6661 | 32.4188 | 40.4424
10 |  |  | COBERTURA | [5 empty] | 14037.7776 |  |  | 22.64
| 92271 | SINAPI | FABRICAÇÃO DE FÔRMA PARA LAJES, EM MADEIRA SERRADA, E=25 MM. AF_09/2020 | m² | 6.2875 | 143.59 | 179.1285 | 902.8221 | 1126.2706
| 103761 | SINAPI | MONTAGEM E DESMONTAGEM DE FÔRMA DE LAJE MACIÇA, PÉ-DIREITO SIMPLES, EM CHAPA DE MADEIRA COMPENSADA RESINADA E CIMBRAMENTO DE MADEIRA, 4 UTILIZAÇÕES. AF_03/2022 | m² | 6.2875 | 89.98 | 112.2501 | 565.7492 | 705.7722
| 92770 | SINAPI | ARMAÇÃO DE LAJE DE ESTRUTURA CONVENCIONAL DE CONCRETO ARMADO UTILIZANDO AÇO CA-50 DE 8,0 MM - MONTAGEM. AF_06/2022 | kg | 2.3 | 11.76 | 14.6706 | 27.048 | 33.7424
| ED-49638 | SETOP | FORNECIMENTO DE CONCRETO ESTRUTURAL, USINADO BOMBEADO, COM FCK 25 MPA, INCLUSIVE LANÇAMENTO, ADENSAMENTO E ACABAMENTO | m³ | 2.73 | 708.79 | 884.2155 | 1934.9967 | 2413.9084
| 98557 | SINAPI | IMPERMEABILIZAÇÃO DE SUPERFÍCIE COM EMULSÃO ASFÁLTICA, 2 DEMÃOS AF_06/2018 | m² | 22.75 | 42.85 | 53.4554 | 974.8375 | 1216.1098
10.2 | ED-48428 | SETOP | COBERTURA EM TELHA METÁLICA GALVANIZADA TRAPEZOIDAL, TIPO SIMPLES, ESP. 0,50MM, ACABAMENTO NATURAL, INCLUSIVE ACESSÓRIOS PARA FIXAÇÃO, FORNECIMENTO E INSTALAÇÃO | m² | 67.025 | 102.16 | 127.4446 | 6847.274 | 8541.9743
11 |  |  | SERVIÇOS FINAIS | [5 empty] | 579.969
11.1 | ED-50266 | SETOP | LIMPEZA FINAL PARA ENTREGA DA OBRA | m² | 64.75 | 7.18 | 8.9571 | 464.905 | 579.969
[8 empty] | TOTAL | 82484.1302